## Input og resultat
Version 1.1 | [6 empty] | Pil ikke - intern beregning
Vandsynketest | [6 empty] | Afskærende lednings kapacitet l/s | 40
Vandet er sunket antal cm | 6 | cm |  |  |  |  | Volumen m³ | 7.0516
på antal minutter | 10 | min |  |  |  |  | Total opland (m²) | 1000
Indsæt tal
Årsmiddelnedbør (mm) - se figur nederst | 788 | mm |  | Beregningstjek | Vol m³ | Dræn kap l/s | Iterationsafstand | Antal iterationer
Gentagelsesperiode (år mellem oversvømmelser) | 5 | år | Faskine | IKKE OK | 0 | 0.55208 | 0.04147% | 8
Befæstet areal (tilsluttet tag, terrasse osv) (m²) | 250 | m² | Regnbed | IKKE OK | 0 | 0.73861 | 0.09657% | 13
K (Hydraulisk ledningsevne) - se evt måling nederst | 0.0001 | m/s | Grøft | IKKE OK | 0 | 0.82041 | 0.06373% | 16
|  |  | Perm. bel. | IKKE OK | 0 | 0.3 | 1.776e-14% | 1
Ud fra vandsynketesten er jorden: | Ledningsevne K:
Fint sand | 0.0001 | m/s
Hjælpestørrelser, faskine
Faskine |  |  | Opstuvningsvolumen |  | 0 | [m³]
Bredde (B) | 1 | m | Faskine volumen |  | 0 | [m³]
Højde (H) | 1.3 | m | Regn, der holdes umiddelbart |  | 0 | [mm]
Hulrums andel i faskine [Plast: 0,95, sten: 0,25] | 0.95 | 0-1 | Regn, der siver pr døgn |  | 44.928 | [mm/døgn]
Længde faskine (L) | 0 | m | Tømmetid | 0 | 0 | [s]
Dræn kapacitet, gns-snit | 0.13 | l/s | Afløbstal |  | 5.2 | [l/sek/ha]
Regnbed |  |  | Hjælpestørrelser, regnbed
Dybde (D) | 0.5 | m | Opstuvningsvolumen |  | 0 | [m³]
Areal regnbed | 0 | m² | Regn, der holdes umiddelbart |  | 0 | [mm]
Dræn kapacitet | 0 | l/s | Regn, der siver pr døgn |  | 0 | [mm/døgn]
Samlet opland (befæstet areal + eget areal) | 250 | m² | Tømmetid | #DIV/0! | #DIV/0! | [s]
|  |  | Afløbstal |  | 0 | [l/sek/ha]
V-formet nedsivningsgrøft - ikke transport grøft |  |  | Hjælpestørrelser, grøft
Bredde (kronekant) (B) | 2 | m | Opstuvningsvolumen |  | 0 | [m³]
Dybde (D) | 0.5 | m | Regn, der holdes umiddelbart |  | 0 | [mm]
Længde grøft | 0 | m | Regn, der siver pr døgn |  | 0 | [mm/døgn]
Dræn kapacitet, gns-snit | 0 | l/s | Tømmetid | 1.2423 | 4472.136 | [s]
Samlet opland (befæstet areal + eget areal) | 250 | m² | Afløbstal |  | 0 | [l/sek/ha]
Permeabel belægning |  |  | Hjælpestørrelser, perm. belægning
Areal af permeabel belægning | 400 | m² | Opstuvningsvolumen |  | 0 | [m³]
Areal af tilstødende afvandingsareal (tag, vej, etc) | 600 | m² | Regn, der holdes umiddelbart |  | 0 | [mm]
Opstuv. vol under og i belægning * | 0 | l/m² | Regn, der siver pr døgn |  | #DIV/0! | [mm/døgn]
Dræn kapacitet, gns-snit | 40 | l/s | Tømmetid | 0 | 0 | [s]
* 1 l/m² svarer til 1 mm vand under og i belægningen |  |  | Afløbstal |  | 400 | [l/sek/ha]
Årsmiddelnedbørsfordeling i Danmark 1961-1990 [mm/år]
Indtast blå tal i kolonne B. Derefter tryk på knappen "Beregn" Beregningstjek skal blive grøn

## Beregn
Regnkurve karakteristika |  |  |  | Bassindimensionering opstrøms udløb |  | Regression
Oplandskarakteristika
Årsmiddelnedbør (mm) | 788 |  |  | Befæstet areal (ha) | 0.1 | Estimates, 3 parameters:
Region | 1 |  |  | Hydrologisk reduktionsfaktor (-) | 1 | Alpha | 129.9274
Region Vest = 1 |  |  |  | Afskærende lednings kapacitet (l/s) | 40 | Theta | 2.6869
Region Øst = 2 | [5 empty] | Nu | 0.70959
Gentagelsesperiode (år) | 5 |  | NB. Sikkerhedsfaktorer for koblede regn
Sikkerhedsfaktor (Fra Skrift 27) | 1.3 |  | indgår ved beregning af bassinvolumen |  |  | Dur (min) | Intensity | ln(dur) | ln(dur+Theta) | ln(int) | ln(dur+Theta)^2 | ln(dur+Theta)*ln(int) | Est. Intensity | Obj.Func
Sikkerhedsfaktoren er defineret i Skrift 27. | [5 empty] | 1 | 47.0332 | 0 | 1.3048 | 3.8509 | 1.7025 | 5.0245 | 51.476 | 0.0081471
Faktoren beskriver usikkerhed, klima, mv. og ligger mellem 1.0 - 1.8 | [5 empty] | 2 | 41.1085 | 0.69315 | 1.5448 | 3.7162 | 2.3863 | 5.7407 | 43.4159 | 0.0029822
[6 empty] | 5 | 31.097 | 1.6094 | 2.0395 | 3.4371 | 4.1596 | 7.0101 | 30.5621 | 0.00030114
Volumen af bassin |  |  |  | Mellemresultater, svarende til bilag 21 i Skrift 16 |  | 10 | 22.7302 | 2.3026 | 2.5406 | 3.1237 | 6.4545 | 7.936 | 21.4177 | 0.0035375
7.0516 | m3 |  |  | Reduceret areal (ha) | 0.1 | 30 | 11.6603 | 3.4012 | 3.487 | 2.4562 | 12.159 | 8.5647 | 10.9426 | 0.0040358
Effekten af koblede regn er indregnet i form af |  |  |  | Afløbstal (mu-m/s | 40 | 60 | 7.1413 | 4.0943 | 4.1382 | 1.9659 | 17.1243 | 8.1352 | 6.8936 | 0.0012465
et tillæg på 20 % |  |  |  | Varighed (h) | 0.015791 | 180 | 3.3421 | 5.193 | 5.2078 | 1.2066 | 27.1209 | 6.2837 | 3.2272 | 0.0012247
Volumen overvurderes for meget små afløbstal (under 0.5 l/s/ha) |  |  |  | Vr,k (mm) | 5.8763 | 360 | 2.0133 | 5.8861 | 5.8935 | 0.69975 | 34.7338 | 4.124 | 1.9838 | 0.00021788
og høje gentagelsesperioder (over 250 år) | [5 empty] | 720 | 1.2242 | 6.5793 | 6.583 | 0.20228 | 43.3356 | 1.3316 | 1.2163 | 4.2225e-05
[6 empty] | 1440 | 0.71369 | 7.2724 | 7.2743 | -0.33731 | 52.9149 | -2.4537 | 0.74472 | 0.0018115
[6 empty] | 2880 | 0.43586 | 7.9655 | 7.9665 | -0.83042 | 63.4648 | -6.6156 | 0.45569 | 0.0019791
Design regnkurve
[7 empty] | Sum |  | 47.9798 | 19.4909 | 265.5562 | 45.0812 |  | 0.025526
Varighed | zT | k*zT | Regression
(min) | (mm/s) | (mm/s) | (mm/s)
1 | 36.1794 | 47.0332 | 51.476 |  |  | Estimates, 2 parameters, only for design of basins, using 30-2880 minutes
2 | 31.6219 | 41.1085 | 43.4159
5 | 23.9208 | 31.097 | 30.5621 |  |  | alpha | 0.721
10 | 17.4848 | 22.7302 | 21.4177 |  |  | nu | 137.8978
30 | 8.9695 | 11.6603 | 10.9426 |  |  | t_r | 0.94745 | 0.015791
60 | 5.4933 | 7.1413 | 6.8936 |  |  | i_(t_r) | 143.3707
180 | 2.5708 | 3.3421 | 3.2272
360 | 1.5487 | 2.0133 | 1.9838 |  |  | Vr,k | 97.9385 | mu-m/s * min
720 | 0.94168 | 1.2242 | 1.2163 |  |  | Vr,k | 5.8763 | mm
1440 | 0.54899 | 0.71369 | 0.74472
2880 | 0.33528 | 0.43586 | 0.45569

## Tables
LAMBDA
Variabel | b_0 | b_1 | V(b_0) | Cov | V(b_1) | Res.var. | z_0 | E(lambda) | V(lambda)
i1m | -0.5229 | 0.006528 | 0.6092 | -0.0008788 | 1.356e-06 | 0.2507 | 15.8 | 4.6212 | 0.31691
i2m | 0.07915 | 0.005485 | 0.5835 | -0.0008301 | 1.277e-06 | 0.2353 | 12.8 | 4.4013 | 0.30351
i5m | 0.1941 | 0.00508 | 0.5873 | -0.0008343 | 1.284e-06 | 0.2465 | 9 | 4.1971 | 0.31624
i10m | 0.561 | 0.005064 | 0.6282 | -0.0008861 | 1.362e-06 | 0.259 | 6 | 4.5514 | 0.33643
i30m | 0.7664 | 0.004226 | 0.6348 | -0.0009023 | 1.388e-06 | 0.2746 | 3.2 | 4.0965 | 0.34925
i60m | 0.9524 | 0.003853 | 0.6512 | -0.0009286 | 1.43e-06 | 0.2912 | 2.1 | 3.9886 | 0.36688
i3h | 1.031 | 0.003471 | 0.6328 | -0.0009134 | 1.409e-06 | 0.2749 | 1.1 | 3.7661 | 0.34309
i6h | 0.1206 | 0.004393 | 0.5496 | -0.0007771 | 1.195e-06 | 0.2166 | 0.73 | 3.5823 | 0.28352
i12h | -0.7122 | 0.005066 | 0.5126 | -0.0007225 | 1.11e-06 | 0.1895 | 0.45 | 3.2798 | 0.25269
i24h | -2.113 | 0.007478 | 0.5206 | -0.0007082 | 1.081e-06 | 0.2068 | 0.26 | 3.7797 | 0.28252
i48h | -3.663 | 0.01067 | 0.4709 | -0.0006301 | 9.592e-07 | 0.1756 | 0.15 | 4.745 | 0.24907
MEAN
| Øst DK |  |  | Vest DK
Variabel | mean | res.var | pred.var. | mean | res.var | pred.var.
i1m | 5.973 | 0.1047 | 0.1354 | 5.973 | 0.1047 | 0.1354
i2m | 5.782 | 0.09186 | 0.1191 | 5.782 | 0.09186 | 0.1191
i5m | 4.713 | 0.02052 | 0.03649 | 4.713 | 0.02052 | 0.03649
i10m | 3.45 | 0.008561 | 0.01661 | 3.45 | 0.008561 | 0.01661
i30m | 1.739 | 0.0006571 | 0.003275 | 1.739 | 0.0006571 | 0.003275
i60m | 1.033 | 0.001113 | 0.002154 | 1.033 | 0.001113 | 0.002154
i3h | 0.4655 | 1.647e-05 | 0.0003529 | 0.4655 | 1.647e-05 | 0.0003529
i6h | 0.2924 | 0.0004604 | 0.0007802 | 0.2631 | 0.0003269 | 0.0005961
i12h | 0.1829 | 0.0005755 | 0.0007697 | 0.1667 | 0.0002717 | 0.0004134
i24h | 0.115 | 0.0001597 | 0.0002294 | 0.09209 | 1.344e-05 | 5.702e-05
i48h | 0.07001 | 4.735e-05 | 6.962e-05 | 0.05511 | 5.326e-06 | 1.9e-05
L-CV
L-CV |  |  |  | Kappa
Variabel | mean | res. var | pred. var. | mean | res.var. | pred. var.
i1m | 0.541 | 0.0008883 | 0.0009195 | -0.15157 | 0.01037 | 0.010734
i2m | 0.5255 | 0.0002671 | 0.0002938 | -0.09705 | 0.0035025 | 0.0038527
i5m | 0.52 | 5.286e-06 | 3.207e-05 | -0.076923 | 7.2296e-05 | 0.00043862
i10m | 0.5307 | 0.0001041 | 0.0001334 | -0.1157 | 0.0013124 | 0.0016817
i30m | 0.5557 | 8.608e-05 | 0.0001168 | -0.20047 | 0.00090269 | 0.0012248
i60m | 0.5572 | 0.0003242 | 0.0003649 | -0.20531 | 0.0033633 | 0.0037856
i3h | 0.5465 | 4.982e-05 | 9.865e-05 | -0.17017 | 0.00055853 | 0.001106
i6h | 0.5521 | 0.0002897 | 0.0003659 | -0.18873 | 0.003118 | 0.0039381
i12h | 0.5391 | 0.0002656 | 0.0003659 | -0.14506 | 0.0031445 | 0.004332
i24h | 0.5402 | 0.000641 | 0.0007604 | -0.14883 | 0.0075273 | 0.0089294
i48h | 0.5277 | 0.0005241 | 0.0006419 | -0.10498 | 0.0067587 | 0.0082779

## help1
Variable | i1m |  | i2m |  | i5m |  | i10m |  | i30m |  | i60m |  | i3h |  | i6h |  | i12h |  | i24h |  | i48h
q0 | 15.8 |  | 12.8 |  | 9 |  | 6 |  | 3.2 |  | 2.1 |  | 1.1 |  | 0.73 |  | 0.45 |  | 0.26 |  | 0.15
lambda | 4.6212 |  | 4.4013 |  | 4.1971 |  | 4.5514 |  | 4.0965 |  | 3.9886 |  | 3.7661 |  | 3.5823 |  | 3.2798 |  | 3.7797 |  | 4.745
mean | 5.973 |  | 5.782 |  | 4.713 |  | 3.45 |  | 1.739 |  | 1.033 |  | 0.4655 |  | 0.2631 |  | 0.1667 |  | 0.09209 |  | 0.05511
kappa | -0.15157 |  | -0.09705 |  | -0.076923 |  | -0.1157 |  | -0.20047 |  | -0.20531 |  | -0.17017 |  | -0.18873 |  | -0.14506 |  | -0.14883 |  | -0.10498
V_lambda | 0.31691 |  | 0.30351 |  | 0.31624 |  | 0.33643 |  | 0.34925 |  | 0.36688 |  | 0.34309 |  | 0.28352 |  | 0.25269 |  | 0.28252 |  | 0.24907
V_mean | 0.1354 |  | 0.1191 |  | 0.03649 |  | 0.01661 |  | 0.003275 |  | 0.002154 |  | 0.0003529 |  | 0.0005961 |  | 0.0004134 |  | 5.702e-05 |  | 1.9e-05
V_kappa | 0.010734 |  | 0.0038527 |  | 0.00043862 |  | 0.0016817 |  | 0.0012248 |  | 0.0037856 |  | 0.001106 |  | 0.0039381 |  | 0.004332 |  | 0.0089294 |  | 0.0082779
Min Lanbda |  | 3.2798
T | z_T | S(z_T) | z_T | S(z_T) | z_T | S(z_T) | z_T | S(z_T) | z_T | S(z_T) | z_T | S(z_T) | z_T | S(z_T) | z_T | S(z_T) | z_T | S(z_T) | z_T | S(z_T) | z_T | S(z_T)
5 | 36.1794 | 3.919 | 31.6219 | 2.3738 | 23.9208 | 1.0736 | 17.4848 | 1.0508 | 8.9695 | 0.53251 | 5.4933 | 0.44141 | 2.5708 | 0.13918 | 1.5487 | 0.12367 | 0.94168 | 0.083694 | 0.54899 | 0.052019 | 0.33528 | 0.032564
Dur(min) | z_T | S_T
1 | 36.1794 | 3.919
2 | 31.6219 | 2.3738
5 | 23.9208 | 1.0736
10 | 17.4848 | 1.0508
30 | 8.9695 | 0.53251
60 | 5.4933 | 0.44141
180 | 2.5708 | 0.13918
360 | 1.5487 | 0.12367
720 | 0.94168 | 0.083694
1440 | 0.54899 | 0.052019
2880 | 0.33528 | 0.032564